## PRZEDMIAR
PRZEDMIAR
NAZWA INWESTYCJI: |  | PRZEBUDOWA DROGI DOJAZDOWEJ DO GRUNTÓW ROLNYCH - OBRĘB WOSZCZKOWO
ADRES INWESTYCJI: |  | DZIAŁKA NR 401, OBRĘB WOSZCZKOWO
INWESTOR: |  | GMINA MIEJSKA GÓRKA
ADRES INWESTORA: |  | UL. RYNEK 33, 63-910 MIEJSKA GÓRKA
BRANŻA: |  | DROGOWA
Lp. | Podstawa | Opis | Jedn. | Ilość
Przebudowa drogi dojazdowej do gruntów rolnych - obręb Woszczkowo
1 |  | D-01.00.00 ROBOTY PRZYGOTOWAWCZE
1.1 | 45100000-8 | D-01.01.01a Odtworzenie trasy i punktów wysokościowych oraz sporządzenie inwentaryzacji geodezyjnej powykonawczej drogi
1 d.1.1 | KNNR 1 0111-01 | Roboty pomiarowe przy liniowych robotach ziemnych - trasa dróg w terenie równinnym. | km | 0.75
2 d.1.1 | Geodezja kalk. własna | Koszt - obsługi geodezyjnej podczas realizacji inwestycji oraz sporządzenia inwentaryzacji geodezyjnej powykonawczej | kpl | 1
Razem dział: D-01.01.01a Odtworzenie trasy i punktów wysokościowych oraz sporządzenie inwentaryzacji geodezyjnej powykonawczej drogi
Razem dział: D-01.00.00 ROBOTY PRZYGOTOWAWCZE
2 |  | D-04.00.00 PODBUDOWA
2.1 | 45112210-0 | D-04.01.01 Koryto wraz z profilowaniem i zagęszczanie podłoża
3 d.2.1 | KNNR 6 0101-01 | Koryta wykonywane mechanicznie gł. średnio 10cm w gruncie kat. II-VI na całej szerokości jezdni | m2 | 3000
4 d.2.1 | KNNR 1 0205-04 | Roboty ziemne wykonywane koparkami przedsiębiernymi o poj.łyżki 0.60 m3 w gr.kat. I-III w ziemi uprzednio zmagazynowanej w hałdach z transportem urobku na odległość do 1 km samochodami samowyładowczymi ( składowisko w Konarach ). 60% materiału do wywozu 40% materiału do wbudowanie w pobocza | m3 | 180
5 d.2.1 | KNNR 6 0103-03 | Profilowanie i zagęszczanie podłoża wykonywane mechanicznie w gruncie kat. II-IV pod warstwy konstrukcyjne nawierzchni | m2 | 3000
Razem dział: D-04.01.01 Koryto wraz z profilowaniem i zagęszczanie podłoża
Razem dział: D-04.00.00 PODBUDOWA
3 |  | D-05.00.00 NAWIERZCHNIA
3.1 | 45112210-0 | D-05.02.01 Nawierzchnia z kruszywa granitowego
6 d.3.1 | KNR 2-31 0204-03 analogia | Nawierzchnie z tłucznia granitowego 0/31,5 (gat. I) stabilizowanego mechanicznie, układanego rozściełaczem - grubość po zagęszczeniu 18 cm (Kruszywo dostarcza Zamawiający) | m2 | 3000
Razem dział: D-05.02.01 Nawierzchnia z kruszywa granitowego
Razem dział: D-05.00.00 NAWIERZCHNIA
4 |  | D-06.00.00 ROBOTY WYKOŃCZENIOWE
4.1 | 45110000-1 | D-06.03.01 Ścinanie i uzupełnianie poboczy
7 d.4.1 | KNR 2-31 1402-05 | Ściananie i uzupełnienie poboczy - grunt kat. I-II | m2 | 1500
8 d.4.1 | KNR 4-04 1103-04 analogia | Wywiezienie urobku przy mechanicznym załadowaniu i wyładowaniu samochodem samowyładowczym | m3 | 150
Razem dział: D-06.03.01 Ścinanie i uzupełnianie poboczy
Razem dział: D-06.00.00 ROBOTY WYKOŃCZENIOWE

## KO
KOSZTORYS OFERTOWY
NAZWA INWESTYCJI: |  | PRZEBUDOWA DROGI DOJAZDOWEJ DO GRUNTÓW ROLNYCH - OBRĘB WOSZCZKOWO
ADRES INWESTYCJI: |  | DZIAŁKA NR 401, OBRĘB WOSZCZKOWO
INWESTOR: |  | GMINA MIEJSKA GÓRKA
ADRES INWESTORA: |  | UL. RYNEK 33, 63-910 MIEJSKA GÓRKA
BRANŻA: |  | DROGOWA
Lp. | Podstawa | Opis | Jedn. | Ilość | Cena jedn. | Wartość
Przebudowa drogi dojazdowej do gruntów rolnych - obręb Woszczkowo
1 |  | D-01.00.00 ROBOTY PRZYGOTOWAWCZE
1.1 | 45100000-8 | D-01.01.01a Odtworzenie trasy i punktów wysokościowych oraz sporządzenie inwentaryzacji geodezyjnej powykonawczej drogi
1 d.1.1 | KNNR 1 0111-01 | Roboty pomiarowe przy liniowych robotach ziemnych - trasa dróg w terenie równinnym. | km | 0.75 |  | 0
2 d.1.1 | Geodezja kalk. własna | Koszt - obsługi geodezyjnej podczas realizacji inwestycji oraz sporządzenia inwentaryzacji geodezyjnej powykonawczej | kpl | 1 |  | 0
Razem dział: D-01.01.01a Odtworzenie trasy i punktów wysokościowych oraz sporządzenie inwentaryzacji geodezyjnej powykonawczej drogi | [5 empty] | 0
Razem dział: D-01.00.00 ROBOTY PRZYGOTOWAWCZE | [5 empty] | 0
2 |  | D-04.00.00 PODBUDOWA
2.1 | 45112210-0 | D-04.01.01 Koryto wraz z profilowaniem i zagęszczanie podłoża
3 d.2.1 | KNNR 6 0101-01 | Koryta wykonywane mechanicznie gł. średnio 10cm w gruncie kat. II-VI na całej szerokości jezdni | m2 | 3000 |  | 0
4 d.2.1 | KNNR 1 0205-04 | Roboty ziemne wykonywane koparkami przedsiębiernymi o poj.łyżki 0.60 m3 w gr.kat. I-III w ziemi uprzednio zmagazynowanej w hałdach z transportem urobku na odległość do 1 km samochodami samowyładowczymi ( składowisko w Konarach ). 60% materiału do wywozu 40% materiału do wbudowanie w pobocza | m3 | 180 |  | 0
5 d.2.1 | KNNR 6 0103-03 | Profilowanie i zagęszczanie podłoża wykonywane mechanicznie w gruncie kat. II-IV pod warstwy konstrukcyjne nawierzchni | m2 | 3000 |  | 0
Razem dział: D-04.01.01 Koryto wraz z profilowaniem i zagęszczanie podłoża | [5 empty] | 0
Razem dział: D-04.00.00 PODBUDOWA | [5 empty] | 0
3 |  | D-05.00.00 NAWIERZCHNIA
3.1 | 45112210-0 | D-05.02.01 Nawierzchnia z kruszywa granitowego
6 d.3.1 | KNR 2-31 0204-03 analogia | Nawierzchnie z tłucznia granitowego 0/31,5 (gat. I) stabilizowanego mechanicznie, układanego rozściełaczem - grubość po zagęszczeniu 18 cm (Kruszywo dostarcza Zamawiający) | m2 | 3000 |  | 0
Razem dział: D-05.02.01 Nawierzchnia z kruszywa granitowego | [5 empty] | 0
Razem dział: D-05.00.00 NAWIERZCHNIA | [5 empty] | 0
4 |  | D-06.00.00 ROBOTY WYKOŃCZENIOWE
4.1 | 45110000-1 | D-06.03.01 Ścinanie i uzupełnianie poboczy
7 d.4.1 | KNR 2-31 1402-05 | Ściananie i uzupełnienie poboczy - grunt kat. I-II | m2 | 1500 |  | 0
8 d.4.1 | KNR 4-04 1103-04 analogia | Wywiezienie urobku przy mechanicznym załadowaniu i wyładowaniu samochodem samowyładowczym | m3 | 150 |  | 0
Razem dział: D-06.03.01 Ścinanie i uzupełnianie poboczy | [5 empty] | 0
Razem dział: D-06.00.00 ROBOTY WYKOŃCZENIOWE | [5 empty] | 0
OGÓŁEM WARTOŚĆ NETTO: | [5 empty] | 0
PODATEK VAT: | [5 empty] | 0
CENA CAŁKOWITA(BRUTTO): | [5 empty] | 0
słownie: