## PRZEDMIAR
PRZEDMIAR
NAZWA INWESTYCJI: |  | PRZEBUDOWA DROGI DOJAZDOWEJ DO GRUNTÓW ROLNYCH - OBRĘB KONARY
ADRES INWESTYCJI: |  | DZIAŁKA NR 599, OBRĘB KONARY
INWESTOR: |  | GMINA MIEJSKA GÓRKA
ADRES INWESTORA: |  | UL. RYNEK 33, 63-910 MIEJSKA GÓRKA
BRANŻA: |  | DROGOWA
PRZEBUDOWA DROGI DOJAZDOWEJ DO GRUNTÓW ROLNYCH OBRĘB KONARY
Lp. | Podstawa | Opis | Jedn. | Ilość
Przebudowa drogi dojazdowej do gruntów rolnych - obręb Konary
I |  | D-01.00.00 ROBOTY PRZYGOTOWAWCZE
1 | KNNR 1 0111-01 | Roboty pomiarowe przy liniowych robotach ziemnych - trasa dróg w terenie równinnym. | km | 0.36
Razem dział: D-01.00.00 ROBOTY PRZYGOTOWAWCZE
II |  | D-04.00.00 PODBUDOWA
2 | KNNR 6 0101-01 | Koryta wykonywane mechanicznie gł. 25 cm w gruncie kat. II-VI na całej szerokości jezdni | m2 | 1440
3 | KNNR 1 0205-04 | Roboty ziemne wykonywane koparkami przedsiębiernymi o poj.łyżki 0.60 m3 w gr.kat. I-III w ziemi uprzednio zmagazynowanej w hałdach z transportem urobku na odległość do 1 km samochodami samowyładowczymi ( składowisko w Konarach ). 80% materiału do wywozu 20% materiału do wbudowanie w pobocza | m3 | 288
4 | KNNR 6 0103-03 | Profilowanie i zagęszczanie podłoża wykonywane mechanicznie w gruncie kat. II-IV pod warstwy konstrukcyjne nawierzchni | m2 | 1440
5 | KNNR 6 0105-4 | Warstwy podsypkowe piaskowe zagęszczane mechanicznie o gr. 10 cm (Piasek dostarcza Wykonawca) | m2 | 1440
6 | KNNR 6 0101-01 | Koryta wykonywane mechanicznie gł. 25 cm w gruncie kat. II-VI na całej szerokości jezdni | m2 | 50
7 | KNNR 1 0205-04 | Roboty ziemne wykonywane koparkami przedsiębiernymi o poj.łyżki 0.60 m3 w gr.kat. I-III w ziemi uprzednio zmagazynowanej w hałdach z transportem urobku na odległość do 1 km samochodami samowyładowczymi - ZJAZDY ( składowisko w Konarach ) | m3 | 12.5
8 | KNNR 6 0103-03 | Profilowanie i zagęszczanie podłoża wykonywane mechanicznie w gruncie kat. II-IV pod warstwy konstrukcyjne nawierzchni (ZJAZDY) | m2 | 50
9 | KNNR 6 0105-4 | Warstwy podsypkowe piaskowe zagęszczane mechanicznie o gr. 10 cm (Piasek dostarcza Wykonawca) ZJAZDY | m2 | 50
Razem dział D-04.00.00 PODBUDOWA
III |  | D-05.00.00 NAWIERZCHNIA
10 | KNR 13-12 1501-01 analogia | Ułożenie nawierzchni z płyt drogowych żelbetowych typu PDTP o wymiarach 120/80/16 cm (Płyty dostarcza Zamawiający) | m2 | 576
11 | KNR 2-31 0114-05 analogia | Nawiechnia z kruszywa łamanego o grubości po zagęszczeniu 16cm -dotyczy zaklinowania płyt żelbetowych i poboczy (Kruszywo dostarcza Zamawiający) | m2 | 864
12 | KNR 13-12 0501-01 analogia | Nawiechnia z płyt drogowych typu JOMB o wymiarach 100/75/12,5cm ( Płyty dostarcza Zamawiający ) | m2 | 50
Razem dział D-05.00.00 NAWIERZCHNIA
IV |  | D-06.00.00 ROBOTY WYKOŃCZENIOWE
13 | KNR 2-31 1402-05 analogia | Ściananie i uzupełnienie poboczy materiałem z korytowania - grunt kat. I-II ( obustronnie na szerokośc po 1,0m ) | m2 | 720
14 | KNR 4-04 1103-04 analogia | Wywiezienie urobku przy mechanicznym załadowaniu i wyładowaniu samochodem samowyładowczym na odległośc do 1km ( składowisko w Konarach ) | m3 | 72
Razem dział: D-06.00.00 ROBOTY WYKOŃCZENIOWE

## KO
KOSZTORYS OFERTOWY
NAZWA INWESTYCJI: |  | PRZEBUDOWA DROGI DOJAZDOWEJ DO GRUNTÓW ROLNYCH - OBRĘB KONARY
ADRES INWESTYCJI: |  | DZIAŁKA NR 599, OBRĘB KONARY
INWESTOR: |  | GMINA MIEJSKA GÓRKA
ADRES INWESTORA: |  | UL. RYNEK 33, 63-910 MIEJSKA GÓRKA
BRANŻA: |  | DROGOWA
PRZEBUDOWA DROGI DOJAZDOWEJ DO GRUNTÓW ROLNYCH - OBRĘB KONARY
Lp. | Podstawa | Opis | Jedn. | Ilość | Cena jedn. | Wartość
Przebudowa drogi dojazdowej do gruntów rolnych - obręb Konary
I |  | D-01.00.00 ROBOTY PRZYGOTOWAWCZE
1 | KNNR 1 0111-01 | Roboty pomiarowe przy liniowych robotach ziemnych - trasa dróg w terenie równinnym. | km | 0.36 |  | 0
Razem dział: D-01.00.00 ROBOTY PRZYGOTOWAWCZE | [5 empty] | 0
II |  | D-04.00.00 PODBUDOWA
2 | KNNR 6 0101-01 | Koryta wykonywane mechanicznie gł. 25 cm w gruncie kat. II-VI na całej szerokości jezdni | m2 | 1440 |  | 0
3 | KNNR 1 0205-04 | Roboty ziemne wykonywane koparkami przedsiębiernymi o poj.łyżki 0.60 m3 w gr.kat. I-III w ziemi uprzednio zmagazynowanej w hałdach z transportem urobku na odległość do 1 km samochodami samowyładowczymi ( składowisko w Konarach ). 80% materiału do wywozu 20% materiału do wbudowanie w pobocza | m3 | 288 |  | 0
4 | KNNR 6 0103-03 | Profilowanie i zagęszczanie podłoża wykonywane mechanicznie w gruncie kat. II-IV pod warstwy konstrukcyjne nawierzchni | m2 | 1440 |  | 0
5 | KNNR 6 0105-4 | Warstwy podsypkowe piaskowe zagęszczane mechanicznie o gr. 10 cm (Piasek dostarcza Wykonawca) | m2 | 1440 |  | 0
6 | KNNR 6 0101-01 | Koryta wykonywane mechanicznie gł. 25 cm w gruncie kat. II-VI na całej szerokości jezdni | m2 | 50 |  | 0
7 | KNNR 1 0205-04 | Roboty ziemne wykonywane koparkami przedsiębiernymi o poj.łyżki 0.60 m3 w gr.kat. I-III w ziemi uprzednio zmagazynowanej w hałdach z transportem urobku na odległość do 1 km samochodami samowyładowczymi - ZJAZDY ( składowisko w Konarach ) | m3 | 12.5 |  | 0
8 | KNNR 6 0103-03 | Profilowanie i zagęszczanie podłoża wykonywane mechanicznie w gruncie kat. II-IV pod warstwy konstrukcyjne nawierzchni (ZJAZDY) | m2 | 50 |  | 0
9 | KNNR 6 0105-4 | Warstwy podsypkowe piaskowe zagęszczane mechanicznie o gr. 10 cm (Piasek dostarcza Wykonawca) ZJAZDY | m2 | 50 |  | 0
Razem dział D-04.00.00 PODBUDOWA | [5 empty] | 0
III |  | D-05.00.00 NAWIERZCHNIA
10 | KNR 13-12 1501-01 analogia | Ułożenie nawierzchni z płyt drogowych żelbetowych typu PDTP o wymiarach 120/80/16 cm (Płyty dostarcza Zamawiający) | m2 | 576 |  | 0
11 | KNR 2-31 0114-05 analogia | Nawiechnia z kruszywa łamanego o grubości po zagęszczeniu 16cm -dotyczy zaklinowania płyt żelbetowych i poboczy (Kruszywo dostarcza Zamawiający) | m2 | 864 |  | 0
12 | KNR 13-12 0501-01 analogia | Nawiechnia z płyt drogowych typu JOMB o wymiarach 100/75/12,5cm ( Płyty dostarcza Zamawiający ) | m2 | 50 |  | 0
Razem dział D-05.00.00 NAWIERZCHNIA | [5 empty] | 0
IV |  | D-06.00.00 ROBOTY WYKOŃCZENIOWE
13 | KNR 2-31 1402-05 analogia | Ściananie i uzupełnienie poboczy materiałem z korytowania - grunt kat. I-II ( obustronnie na szerokośc po 1,0m ) | m2 | 720 |  | 0
14 | KNR 4-04 1103-04 analogia | Wywiezienie urobku przy mechanicznym załadowaniu i wyładowaniu samochodem samowyładowczym na odległośc do 1km ( składowisko w Konarach ) | m3 | 72 |  | 0
Razem dział: D-06.00.00 ROBOTY WYKOŃCZENIOWE | [5 empty] | 0
Wartość kosztorysowa robót bez podatku VAT ( zł ) | [5 empty] | 0
Podatek VAT ( zł ) | [5 empty] | 0
Ogółem wartość kosztorysowa robót ( zł ) | [5 empty] | 0
SŁOWNIE: